## LOTE 1- ANEXO A
| Lote | Equipo / Componente | Cantidad | Magnitud | Periodicidad | Tipo de Calibración / Verificación | Puntos de Calibración Recomendados
1 | LOTE 1 - Prevención | SONÓMETRO BK 2238D/2250/2270 | 3 | Acústica | Anual | ENAC | 94 dB / 104 dB / 114 dB
2 | LOTE 1 - Prevención | CALIBRADOR ACÚSTICO B&K 4231 | 2 | Acústica | Anual | ENAC | 94 dB / 114 dB a 1 kHz
3 | LOTE 1 - Prevención | DOSÍMETRO CESVA | 2 | Acústica | Anual | ENAC | 94 dB / 114 dB a 1kHz
4 | LOTE 1 - Prevención | LUXÓMETRO MAVOLUX 5032 | 1 | Fotometría | Anual | ENAC | 100 / 500 / 1000 / 2000 lux
5 | LOTE 1 - Prevención | TERMO. Y HUMEDAD RELATIVA KIMO | 2 | Temp | Anual | ENAC | 20 / 30 / 40ºC
6 | LOTE 1 - Prevención | TERMO. Y HUMEDAD RELATIVA KIMO | 2 | Humedad | Anual | ENAC | 40 / 60% HR
7 | LOTE 1 - Prevención | MEDIDOR CAMPO ELECTROMAGNÉTICO SMP2 | 1 | Sonda Alta frecuencia | Anual | ENAC | Varios
8 | LOTE 1 - Prevención | MEDIDOR CAMPO ELECTROMAGNÉTICO SMP2 | 1 | Sonda Baja frecuencia | Anual | ENAC | Varios
9 | LOTE 1 - Prevención | MONITOR MULTIGAS MX6 IBRIID | 1 | Gases | Anual | ENAC, salvo H2S que no se calibra | Puntos de gas patrón
10 | LOTE 1 - Prevención | MEDIDOR VIBRACIONES CUERPO HUMANO | 2 | Vibración | Anual | ENAC
11 | LOTE 1 - Prevención | MONITOR DE ESTRÉS TÉRMICO HS-32 | 1 | Temp | Anual | Calibración Trazable | 20 / 30 / 40ºC
12 | LOTE 1 - Prevención | MONITOR DE ESTRÉS TÉRMICO HS-32 | 1 | Humedad | Anual | Calibración Trazable
13 | LOTE 1 - Prevención | MONITOR DE POLVO Y AEROSOLES MICRODUST | 1 | Partículas | Anual | Calibración Trazable | Puntos patrón
15 | LOTE 1 - Prevención | MUESTREADOR GIL-AIR PLUS DL-STP | 2 | Caudal | Anual | ENAC | 1 / 2 / 3 L/min
16 | LOTE 1 - Prevención | Q-TRAK 7575 MEDICION CALIDAD DE AIRE | 2 | Temp | Anual | ENAC | Varios
17 | LOTE 1 - Prevención | Q-TRAK 7575 MEDICION CALIDAD DE AIRE | 2 | HR | Anual | ENAC | Varios
18 | LOTE 1 - Prevención | Q-TRAK 7575 MEDICION CALIDAD DE AIRE | 2 | CO2 | Anual | ENAC | Varios
19 | LOTE 1 - Prevención | DINAMÓMETRO DIGITAL MECMESIN AFG-1000N | 1 | Fuerza | Anual | ENAC | Varios
20 | LOTE 1 - Prevención | MEDIDOR DE ESTÁTICA + ELECT. INS-E280 | 1 | Electricidad | Anual | Calibración Trazable | Varios
21 | LOTE 1 - Prevención | MEDIDOR DE RESISTIVIDAD 015-R022 | 1 | Electricidad | Anual | ENAC | Varios
22 | LOTE 1 - Prevención | COMPROBADOR BAJA TENSIÓN | 2 | Electricidad | Anual | ENAC | Tensiones de prueba
23 | LOTE 1 - Prevención | RADIÓMETRO DELTAOHM HD2402 | 1 | Radiación | Anual | ENAC | Varios
24 | LOTE 1 - Prevención | TUFF 3 PLUS Bomba de muestreo | 1 | Caudal | Anual | ENAC | 1 / 2 / 3 L/min
25 | LOTE 1 - Prevención | DEFENDER 510 Calibrador de bombas | 1 | Caudal | Anual | ENAC | Varios
26 | LOTE 1 - Prevención | Medidor de Formaldehído | 1 | Gases | Anual | ENAC | Puntos de gas patrón
27 | LOTE 1 - Prevención | Medidor de Ozono | 1 | Gases | Anual | Calibración Trazable | Puntos de gas patrón

## LOTE 2-ANEXO B
Lote | Equipo / Componente | Marca Comercial | Cantidad | Magnitud | Periodicidad | Tipo de Calibración / Verificación | Puntos de Calibración Recomendados
LOTE 2 - Hospital | SONDA - PH (CAL62/PH) ALJIBE | CRF 320 | 1 | pH | Anual | Calibración Trazable | 2-4-7-9-11pH
LOTE 2 - Hospital | SONDA - CL (CAL62/CL) ALJIBE | CRF 320 | 1 | Cloro | Anual | Calibración Trazable | 1 punto dentro el rango
LOTE 2 - Hospital | SONDA - T (CAL62/T) ALJIBE | CRF 320 | 1 | Temperatura | Anual | Calibración Trazable | 1 punto de consigna
LOTE 2 - Hospital | SONDA - PH (CAL06/PH) PISCINA | ODYLSA Controller650 | 1 | pH | Anual | Calibración Trazable | 2-4-7-9-11pH
LOTE 2 - Hospital | SONDA - CL (CAL06/CL) PISCINA | ODYLSA Controller650 | 1 | Cloro | Anual | Calibración Trazable | 1 punto dentro del rango
LOTE 2 - Hospital | SONDA - T (CAL06/T) PISCINA | ODYLSA Controller650 | 1 | Temperatura | Anual | Calibración Trazable | 1 punto de consigna
LOTE 2 - Hospital | SONDAS Tª ACUMULADOR ACS (CAL09 al 13) | SONDA TT-I-A CONTROLLI | 5 | Temperatura | Anual | Calibración Trazable | 1 punto de consigna
LOTE 2 - Hospital | SONDAS Tª IMPULSIÓN/RETORNO (CAL14-16, 69) | SONDA TT-I-A CONTROLLI | 4 | Temperatura | Anual | Calibración Trazable | 1 punto de consigna
LOTE 2 - Hospital | ANALIZADOR DE CLORO-PORTÁTIL (CAL65) | HACH DR300 | 1 | Cloro | Anual | Calibración Trazable | 1 punto dentro el rango
LOTE 2 - Hospital | CAL47 MULTIFUNCIÓN (PRES) | TESTO 435 | 1 | Presión | Anual | Calibración Acreditada | sonda presión
LOTE 2 - Hospital | CAL47 MULTIFUNCIÓN (CO2) | TESTO 435 | 1 | CO2 | Anual | Calibración Acreditada | 3 en el rango del equipo
LOTE 2 - Hospital | CAL47 MULTIFUNCIÓN (HR) | TESTO 435 | 1 | HR | Anual | Calibración Acreditada | 5 puntos
LOTE 2 - Hospital | CAL47 MULTIFUNCIÓN (VEL) | TESTO 435 | 1 | Velocidad | Anual | Calibración Trazable | 4 puntos entre 5 y 20m/s
LOTE 2 - Hospital | CAL48 MULTIFUNCIÓN (PRES) | TESTO 435 | 2 | Presión | Anual | Calibración Acreditada | sonda presión
LOTE 2 - Hospital | CAL48 MULTIFUNCIÓN (CO2) | TESTO 435 | 1 | CO2 | Anual | Calibración Acreditada | 3 en el rango del equipo
LOTE 2 - Hospital | CAL48 MULTIFUNCIÓN (HR) | TESTO 435 | 1 | HR | Anual | Calibración Acreditada | 5 puntos
LOTE 2 - Hospital | CAL48 MULTIFUNCIÓN (LUX) | TESTO 435 | 1 | LUX | Anual | Calibración Acreditada | Calibracion de 10 a 1000 LUX
LOTE 2 - Hospital | CAL48 MULTIFUNCIÓN (T) | TESTO 435 | 1 | Temperatura | Anual | Calibración Acreditada | 3 puntos
LOTE 2 - Hospital | TERM+SONDA PENETRACIÓN (CAL19/PEN) | TESTO 925 | 1 | Temperatura | Anual | Calibración Trazable | 1 punto de consigna
LOTE 2 - Hospital | TERM+SONDA AMBIENTE (CAL19/AMB) | TESTO 925 | 1 | Temperatura | Anual | Calibración Trazable | 1 punto de consigna
LOTE 2 - Hospital | TERM+SONDA CONTACTO (CAL19/CONT) | TESTO 925 | 1 | Temperatura | Anual | Calibración Trazable | 1 punto de consigna
LOTE 2 - Hospital | BANCO DE SANGRE (CAL67) | RADIBER | 1 | Temperatura | Anual | Calibración Trazable | 1 punto de consigna
LOTE 2 - Hospital | CONGELADOR PLASMA RADIBER (CAL46) | RADIBER | 1 | Temperatura | Anual | Calibración Trazable | 1 punto de consigna
LOTE 2 - Hospital | DATA LOGGER TESTO 175-T2 (Q1-Q3 + CAL02) | TESTO 175-T2 | 4 | Temperatura | Anual | Calibración Trazable | 1 punto de consigna
LOTE 2 - Hospital | DATA LOGGER TESTO 175-T3 (Q4 / CAL40) | TESTO 175-T3 | 1 | Temperatura | Anual | Calibración Trazable | 1 punto de consigna
LOTE 2 - Hospital | NEVERAS DATA LOGGER TESTO 175-T5 | TESTO 175-T5 | 14 | Temperatura | Anual | Calibración Trazable | 1 punto de consigna
LOTE 2 - Hospital | SONDAS DATA LOGGER TESTO 175-T7 | TESTO 175-T7 | 15 | Temperatura | Anual | Calibración Trazable | 1 punto de consigna
LOTE 2 - Hospital | FLUKE 1663 (CAL 70) | FLUKE 1663 | 1 | Electricidad | Anual | Calibración Trazable | Según normas fabricante
LOTE 2 - Hospital | FLUKE TIS55 (CAL 71) | FLUKE TIS55 | 1 | Termografía | Anual | Calibración Trazable | Según normas fabricante